## dSIB-S
Designator | Quantity | Comment | Description | Footprint | LibRef | JLCPCB Part #
C1, C2, C3, C4, C16, C17, C18, C19 | 8 | C0603C225K4PACTU | CAP CER 2.2UF 16V X5R 0603 | FP-C0603C225K4PACTU-MFG | CMP-2006-02259-2 | C23630
C5, C6, C7, C8, C9, C15, C20, C21, C22, C23 | 10 | GRM155R61A105KE15D | CAP CER 1UF 10V X5R 0402 | FP-GRM15-0_1-MFG | CMP-2008-04556-2 | C52923
C10, C11, C12, C13, C14 | 5 | 12101C225KAT2A | General Purpose Ceramic Capacitor, 1210, 2.2uF, 10%, X7R, 15%, 100V | FP-1210-L_3_3_0_4-W_2_5_0-MFG | CMP-1038-02104-3 | C338133
D1 | 1 | SMAJ48A | TVS DIODE 48V 77.4V SMA | FP-SMAJ-MFG | CMP-07401-000001-1 | C223991
D2 | 1 | 150080SS75000 | LED RED CLEAR 0805 SMD | FP-150080SS75000-MFG | CMP-1426-00010-2 | C84256
D3, D4, D5, D6, D7 | 5 | VS-10MQ100NTRPBF | DIODE SCHOTTKY 100V 1A SMA | FP-95400-MFG | CMP-02539-000001-1 | C14996
F1 | 1 | 0466003.NR | FUSE BOARD MNT 3A 32VAC/VDC 1206 | FP-0466-MFG | CMP-08605-000054-1 | C182445
J1 | 1 | 618026325323 | Male High Density PCB Connector without Hex Screw WR-DSUB, Angled, 26 pins | 618026325323 | CMP-1502-00305-1 | C77843
J2 | 1 | 618015325323 | Male High Density PCB Connector without Hex Screw WR-DSUB, Angled, 15 pins | 618015325323 | CMP-1502-00304-1 | C75754
J5 | 1 | Header 4 | Header, 4-Pin | HDR1X4 | Header 4
J8 | 1 | da vinci lvds connector |  | 1394b | davinci_lvds
J9 | 1 | Header 11X2H | Header, 11-Pin, Dual row, Right Angle | jst_pad22 | Header 11X2H
J12 | 1 | Header 8X2H | Header, 8-Pin, Dual row, Right Angle | jst_pad16 | Header 8X2H | C2845842
J19 | 1 | Header 7X2H | Header, 7-Pin, Dual row, Right Angle | jst_pad14 | Header 7X2H | C2845841
P1 | 1 | Header 6 | Header, 6-Pin | HDR1X6 | Header 6
Q1, Q2, Q3 | 3 | SI4946CDY-T1-GE3 | MOSFET N-CHAN DUAL 60V SO-8 | FP-84021-IPC_B | CMP-02550-000227-1 | C700995
R1 | 1 | RC0402FR-07200KL |  | RESC1005X40X25LL05T10 | CMP-2002-07497-1 | C25764
R2 | 1 | RC0402FR-0710KL |  | RESC1005X40X25LL05T10 | CMP-2002-07353-1 | C25744
R3, R4, R10, R11, R16 | 5 | RC0402FR-07200RL |  | RESC1005X40X25LL05T10 | CMP-2002-07498-1 | C25087
R5, R8, R12, R14, R17 | 5 | RC0402FR-0720KL |  | RESC1005X40X25LL05T10 | CMP-2002-07501-1 | C25765
R6 | 1 | ERJ-2RKF2401X |  | RESC1005X40X25LL05T05 | CMP-2002-00798-1 | C25130
R7, R9, R13, R15, R18 | 5 | ERJ-L08KF10CV |  | RESC3216X70X50LL05T20 | CMP-2003-00708-1 | C601090
SW1 | 1 | 8-1437565-1 | SWITCH TACTILE SPST-NO 0.02A 15V | FP-8-1437565-1-MFG | CMP-03407-000016-1 | C318884
U1 | 1 | LP5907MFX-3.3/NOPB | None | DBV0005A_N | CMP-2000-07464-2 | C80670
U2, U4, U5, U6, U7 | 5 | INA180A2IDBVR | IC CURR SENSE 1 CIRCUIT SOT23-5 | FP-DBV0005A-MFG | CMP-04895-000287-1 | C192764
U3 | 1 | STM32F103C8T6 | ARM Cortex-M3 32-bit MCU, 64 KB Flash, 20 KB Internal RAM, 37 I/Os, 48-pin LQFP, -40 to 85 degC, Tray | STM-LQFP48_L | CMP-0237-00215-3 | C23922